## первые замеры при 3 рисках
t, c | N | <t> ср, с
9.15 | 10 | 9.15 | 0.915
9.01 | 10 | 9.01 | 0.901
9.16 | 10 | 9.16 | 0.916
и для чего я все это переносил 🐒

## вторые замеры (затухающие)
отступ от 0 | t_1, c | t_2, c | t_3, c | <t> ср, с |  | n
25 | 29.9 | 38.41 | 40.2 | 36.17 | 12.0567 | 3
20 | 76.81 | 84.15 | 84.06 | 81.6733 | 27.2244
15 | 140.65 | 138.69 | 142.24 | 140.5267 | 46.8422
10 | 214.83 | 218.55 | 216.66 | 216.68 | 72.2267
5 | 316.14 | 314.77 | 318.02 | 316.31 | 105.4367
Ln(A)
3.2189
2.9957
2.7081
2.3026
1.6094
Ну судя по графику у нас вязкое трение (а)
|  | наша -ß |  | 175.4386
-0.0057
0.0057

## замеры при 1 - 6 рисках
риска | t, c | N | <t> ср, с |  | T^2 |  | I_0 | m | l1 | l0 | b
1 | 7.9 | 10 | 8.07 | 0.807 | 0.65125 |  | 0.008 | 0.408 | 0.057 | 0.025 | 0.04
| 8.13 |  |  |  |  | y | T^2
| 8.18 | [5 empty] | 0.65125
2 | 8.46 |  | 8.5633 | 0.85633 | 0.73331 |  | 0.73331
| 8.6 | [5 empty] | 0.83662
| 8.63 | [5 empty] | 0.93058
3 | 9.15 |  | 9.1467 | 0.91467 | 0.83662 |  | 1.0934
| 9.16 | [5 empty] | 1.2619
9.13
4 | 9.62 |  | 9.6467 | 0.96467 | 0.93058
9.65
9.67
5 | 10.53 |  | 10.4567 | 1.0457 | 1.0934
10.4
10.44
6 | 11.26 |  | 11.2333 | 1.1233 | 1.2619
11.2
11.24
Rверх | 0.077
Rниж | 0.202
Rбок | 0.077 | 0.102 | 0.127 | 0.152 | 0.177 | 0.202
Iгр | 0.023905 | 0.027557 | 0.032228 | 0.03792 | 0.044632 | 0.052363
I | 0.031905 | 0.035557 | 0.040228 | 0.04592 | 0.052632 | 0.060363 | x
Iпр эксп | 0.16496 | 0.18575 | 0.21192 | 0.23572 | 0.27697 | 0.31964 | 0.23249
Iпр теор | 0.52507 | 0.58517 | 0.66205 | 0.75572 | 0.86618 | 0.99342 | 0.73127
|  |  |  | g | ml | I_теор
| T^2 = 4 pi^2 * 21,259*I |  |  | 10 | 2.1259 | 0.060763
🐒
[6 empty] | если я не макака, то у нас это вроде как = |  |  |  | 0.060763