## Sheet1
U,кВ | 𝐷11,мм | 𝐷12,мм | 𝐷1,мм | 𝐷21,мм | 𝐷22,мм | 𝐷2,мм | 𝜆,пм | 𝜆,нм | маг число🐒 | 1.22
5 | 18.6 | 23.4 | 21 | 5.2 | 8.7 | 6.95 | 17.2534 | 0.017253
4.5 | 19.5 | 24.2 | 21.85 | 5.4 | 9.2 | 7.3 | 18.1867 | 0.018187
4 | 19.5 | 25.5 | 22.5 | 6 | 10 | 8 | 19.2899 | 0.01929
3.5 | 21.6 | 26.2 | 23.9 | 6.6 | 10.5 | 8.55 | 20.6218 | 0.020622
3 | 21.6 | 27 | 24.3 | 6.8 | 10.7 | 8.75 | 22.2741 | 0.022274
2.5 | 22.2 | 30.2 | 26.2 | 7 | 11 | 9 | 24.4 | 0.0244
| внут | внешн |  | внут | внешн

## Sheet2
U,кВ | 𝑠𝑖𝑛𝜗1 | 𝑑1,пм | 𝜆1,пм | log𝜆1 | 𝑝1,кг·м/с | log 𝑝1 | h,Дж·с | в -37 степ. | L | 130 | mm | ± 2 mm
5 | 0.040286 | 214.1353 | 9.9104 | 0.99609 | 382.03 | 2.5821 | 3.7861 |  | d1_теор | 123 | пм
4.5 | 0.041908 | 216.9811 | 10.3095 | 1.0132 | 362.4255 | 2.5592 | 3.7364 |  | m_e | 9.1e-31 | кг |  |  | 3.7861
4 | 0.043148 | 223.5302 | 10.6145 | 1.0259 | 341.698 | 2.5336 | 3.6269 |  | e | 1.6e-19 | Кл
3.5 | 0.045817 | 225.0464 | 11.2709 | 1.052 | 319.6292 | 2.5046 | 3.6025 |  | sqrt(m_e * e) | 3.8203 | в -25
3 | 0.046579 | 239.102 | 11.4583 | 1.0591 | 295.9192 | 2.4712 | 3.3907 |  | h_avg | 3.5797 | in -37
2.5 | 0.050194 | 243.0569 | 12.3477 | 1.0916 | 270.136 | 2.4316 | 3.3356 |  | 3.8158e-25 | 9.5394e-16
[5 empty] | значения p нужно умножить на 10^-25 |  |  |  |  | 4e-10
log𝜆1( log 𝑝1)
[5 empty] | x | y
[5 empty] | 2.5821 | 0.99609
[5 empty] | 2.5592 | 1.0132
[5 empty] | 2.5336 | 1.0259
[5 empty] | 2.5046 | 1.052
[5 empty] | 2.4712 | 1.0591
[5 empty] | 2.4316 | 1.0916
|  | h | 2.8673 |  | x | y
[5 empty] | 9.9104 | 17.2534
[5 empty] | 10.3095 | 18.1867
[5 empty] | 10.6145 | 19.2899
[5 empty] | 11.2709 | 20.6218
[5 empty] | 11.4583 | 22.2741
[5 empty] | 12.3477 | 24.4
[5 empty] | 5.6921 |  | 17.2534 |  |  | по x
[5 empty] | 5.9786 |  | 18.1867 | [5 empty] | по y
[5 empty] | 6.5515 |  | 19.2899
[5 empty] | 7.0016 |  | 20.6218
[5 empty] | 7.1652 |  | 22.2741
[5 empty] | 7.3698 |  | 24.4

## Sheet3
U,кВ | 𝑠𝑖𝑛𝜗2 | 𝑑2,пм | 𝜆2,пм | log𝜆2 | 𝑝2,кг·м/с | log𝑝2 | h,Дж·с | в -37 степ | d2_теор | 213 | пм
5 | 0.013362 | 645.6241 | 5.6921 | 0.75527 | 382.03 | 2.5821 | 2.1746 |  | h_avg | 2.1548 | in -37
4.5 | 0.014034 | 647.9364 | 5.9786 | 0.7766 | 362.4255 | 2.5592 | 2.1668
4 | 0.015379 | 627.1441 | 6.5515 | 0.81634 | 341.698 | 2.5336 | 2.2386
3.5 | 0.016436 | 627.3488 | 7.0016 | 0.8452 | 319.6292 | 2.5046 | 2.2379
3 | 0.01682 | 662.1385 | 7.1652 | 0.85523 | 295.9192 | 2.4712 | 2.1203
2.5 | 0.0173 | 705.2055 | 7.3698 | 0.86745 | 270.136 | 2.4316 | 1.9908
значения p нужно умножить на 10^-25